## Зубчатые колёса
ГОСТ 16532-70 Передачи зубчатые цилиндрические эвольвентные внешнего зацепления. Расчет геометрии
|  |  |  | шестерня |  | колесо
|  | Модуль (предположительно: высота зуба/2.25) | m | 2.5 |  | 2.5
|  | Число зубьев (посчитать) | z | 8 |  | 88
|  | Угол наклона на делительном диаметре (подбираем) | β | 0 |  | 28
Нормальный исходный контур | по ГОСТ
|  | угол профиля | α | 20 |  | 20
|  | Коэффициент высоты головки | ha* | 1 |  | 1
|  | Коэффициент граничной высоты | ht* | 2 |  | 2
|  | Коэффициент радиального зазора | c* | 0.25 |  | 0.25
|  | Коэффициент смещения (подбираем) | x | 0.6 |  | -0.6
Табл.2 | (1) | Делительное межосевое расстояние | a | 120
Табл.2 | (6) | Коэффициент суммы смещений | xΣ | 0
Табл.2 | (7) | угол профиля | αt | 20 |  | 20
Табл.2 | (8) | Угол зацепления | Inv(αtw) | 0.014904
|  |  | αtw | 20
Табл.2 | (9) | Межосевое расстояние (сравниваем с фактическим) | aw | 120
Табл.2 | (10) | Диаметр делительной окружности | d | 20 |  | 220
Табл.2 | (13) | Коэффициент воспринимаемого смещения | y | 0
Табл.2 | (14) | Коэффициент уравнительного смещения | Δy | 0
Табл.2 | (15) | Диаметр вершин зубьев (сравниваем с фактическим — обычно делается с допуском в «-») | da | 28 |  | 222
Табл.2 | (16) | диаметр впадин (сравниваем с фактическим) | df | 16.75 |  | 210.75
Табл.3 | (8) | Угол наклона зуба на наружном диаметре (сравнить с фактическим и при необходимости скорректировать угол наклона на делительном диаметре β) | βy | 0 |  | 0
Расчёт размеров для контроля взаимного положения разноимённых профилей зубьев (толщины зуба и зазора в передаче)
|  | основной угол наклона | βb | 0 |  | 0
|  | угол профиля в точке на концентрической окружности диаметра dx | αx | 35.2021 |  | 17.9837
Табл.3 | (4) | Число зубьев на длине общей нормали( при необходимости подставить другое) | zWr | 2 |  | 9
Табл.3 | (5) | Длина общей нормали (обычно выполняется с допуском в «-») | Wn | 12.3767 |  | 64.788
Табл.3 | (1) | Толщина зуба по постоянной хорде (обычно выполняется с допуском в «-») | sc | 4.4318 | 0 | 2.5034
Табл.3 | (1) | Высота до постоянной хорды ( относительно диаметра вершин зубьев da) | hc | 3.1935 | 0 | 0.54441
Табл.3 | (12) | Диаметр ролика(шарика). При стандартном исходном контуре рекомендуется выбирать диаметр D=1.7*m | D | 4.25 |  | 4.25
|  | Эвольвента угла профиля в точке на концентрической окружности зубчатого колеса, проходящей через центр ролика(шарика) | inv αD | 0.099288 |  | 0.012649
Табл.3 | (13) | угол профиля в точке на концентрической окружности зубчатого колеса, проходящей через центр ролика(шарика) | αD | 0.63033 |  | 0.33106
Табл.3 | (14) | Диаметр концентрической окружности зубчатого колеса, проходящей через центр ролика (шарика) | dD | 23.2645 |  | 218.6026
|  | 1 — z нечётное, 0 - z чётное |  | 0 | 0 | 0
Табл.3 | (15,16) | Размер по роликам прямозубого колеса |  | 27.5145 |  | 222.8526
|  | Размер по роликам косозубого колеса |  | 27.5145 | #DIV/0! | 222.8526
|  | Размер по роликам(обычно выполняется с допуском в «-») | M | 27.5145 | 0 | 222.8526
Проверка качества зацепления
Табл.6 | (1) | Коэффициент наименьшего смещения | xmin | 0.53209 | 0 | -4.147
|  | Проверка отсутствия подрезания |  | нет подрезания |  | нет подрезания
Табл.4 | (1) | Диаметр основной окружности | d b | 18.7939 | 0 | 206.7324
Табл.4 | (2) | Угол профиля зуба в точке на окружности вершин | αa | 47.8396 | #DIV/0! | 21.3731
Табл.4 | (3) | Радиус кривизны активного профиля в нижней точке | ρρ | 0.58959 | #DIV/0! | 30.6647
Табл.6 | (2) | Радиус кривизны в граничной точке профиля зуба | ρt | 0.4964 | #DIV/0! | 25.927
|  | Проверка отсутствия интерференции |  | нет интерференции | #DIV/0! | нет интерференции
Табл.6 | (3) | Коэффициент торцового перекрытия (рекомендуется: для прямозубых колёс εα≥1.2, Для косозубых колёс εα≥1) | εα | 1.3263
Табл.5 | (2) | Осевой шаг | px | #DIV/0!
|  | Ширина венца | bw | 10
Табл.6 | (4) | Коэффициент осевого перекрытия | εβ | #DIV/0!
Табл.6 | (8) | Угол наклона линии вершин зуба | βα | 0 |  | 0
Табл.6 | (9) | Нормальная толщина на поверхности вершин Рекомендуется sna≥0.3m при однородной структуре материала зубьев, sna≥0.4m при поверхностном упрочнении зубьев | sna | -0.099969 | #DIV/0! | 2.1019

## Эвольвентные шлицы
ГОСТ 6033-80 Основные нормы взаимозаменяемости. Соединения шлицевые эвольвентные с углом профиля 30 град. Размеры, допуски и измеряемые величины
|  |  |  | втулка | вал
|  | Модуль (предположительно: высота зуба/1...1.3) Стандартный 1-ый ряд : 0.5, 0.8, 1.25, 2, 3, 5, 8 Стандартный 2-ый ряд : 0.6, 1, 1.5, 2.5, 3.5, 4, 6, 10 | m | 1
|  | Число зубьев (посчитать) – предпочтительный ряд в ГОСТе, табл.2 | z | 30
|  | Коэффициент смещения (подбираем, чтобы получить номинальный диаметр) Для стандартных шлицов смещение дано в ГОСТе, см. Табл. 3-32 | x | 0.45 | 0.45
|  | Номинальный (исходный) диаметр соединения – предпочтительный ряд в ГОСТе, табл.2 – Как правило, соответствует номинальному диаметру отверстия подшипника | D | 32
Нормальный исходный контур | по ГОСТ 6033-80
|  | угол профиля | α | 30
|  | высота головки Для вала: при центрировании по боковым поверхностям – 0.45, при центрировании по наружному диаметру – 0.55 Для втулки: 0.45 | Ha (ha) | 0.45 | 0.45
|  | Коэффициент высоты ножки Для вала: при плоской форме дна впадины – 0.55...0.65, при закруглённой форме дна впадины – 0.83max Для втулки: при плоской форме дна впадины – 0.55...0.65, при закруглённой форме дна впадины – 0.77 | Hf* (hf*) | 0.55 | 0.55
|  | Коэффициент радиального зазора min | c* | 0.25 | 0.25
|  | Высота зуба (сравниваем с фактическим) |  | 1 | 1
Диаметр окружности впадин (сравниваем с фактическим)
|  | при плоской форме дна впадины | Df (df) | 32 | 29.8
|  | при закруглённой форме дна впадины |  | 32.44 | 29.24
Диаметр окружности вершин зубьев (сравниваем с фактическим)
|  | при центрировании по боковым поверхностям зубьев | Da (da) | 30 | 31.8
|  | при центрировании по наружному диаметру |  |  | 32
|  | Делительный окружной шаг | p | 3.1416
|  | Диаметр делительной окружности | d | 30
|  | Диаметр основной окружности | db | 25.9808
|  | Радиус кривизны переходной кривой | ρf | 0.15
|  | Фаска или радиус притупления продольной кромки зуба втулки | k | 0.15
|  | Радиальный зазор | c | 0.1
|  | Номинальная делительная окружная толщина зуба вала (впадины втулки) | s (e) | 2.0904 | 2.0904
|  | Толщина зуба по постоянной хорде (обычно выполняется с допуском в «-») | Sx | 0.78839 | 1.5678
Высота до постоянной хорды ( относительно диаметра вершин зубьев da)
|  | при центрировании по боковым поверхностям зубьев | hx | -0.22759 | 0.44741
|  | при центрировании по наружному диаметру |  |  | 0.54741
|  | угол профиля в точке на концентрической окружности диаметра dx | αx | 32.7752 | 32.7752
|  | Число зубьев на длине общей нормали( при необходимости подставить другое) | zWr | 6 | 6
|  | Длина общей нормали (обычно выполняется с допуском в «-») | Wn | 16.8103 | 16.8103
|  | диаметр касания измерительного инструмента и профилей зубьев (должен попадать на рабочую поверхность зуба) |  | 30.9449 | 30.9449
|  | Рекомендуемый диаметр ролика(шарика). Для вала D=2*m, для втулки D=(1.75...1.8)*m | D | 1.75 | 2
|  | Эвольвента угла профиля в точке на концентрической окружности зубчатого колеса, проходящей через центр ролика(шарика) | inv αD | 0.021433 | 0.095692
|  | угол профиля в точке на концентрической окружности зубчатого колеса, проходящей через центр ролика(шарика) | αD | 0.39223 | 0.62347
|  | Диаметр концентрической окружности зубчатого колеса, проходящей через центр ролика (шарика) | dD | 28.1159 | 32.0017
|  | 1 — z нечётное, 0 - z чётное |  | 0
|  | Размер по роликам | M | 26.3659 | 34.0017